## MOV类
等效表达式	机器码	指令功能描述

A = 0x97;	3197H	立即数97H送A寄存器;
B = 0x52;	3252H	立即数52H送B寄存器;
A0 = 0x00;	3300H	立即数00H送A0寄存器;
A1 = 0xff;	34FFH	立即数34H送A1寄存器;
A2 = 0xe9;	35E9H	立即数E9H送A2寄存器;
RAM = 0x3C;	373CH	立即数3CH送RAM/IO;

A = A;	11FFH	A寄存器的数据送A寄存器
B = A;	12FFH	A寄存器的数据送B寄存器
A0 = A;	13FFH	A寄存器的数据送A0寄存器
A1 = A;	14FFH	A寄存器的数据送A1寄存器
A2 = A;	15FFH	A寄存器的数据送A2寄存器
RAM = A;	17FFH	A寄存器的数据送RAM/IO

A = B;	11AFH	B寄存器的数据送A寄存器
B = B;	12AFH	B寄存器的数据送B寄存器
A0 = B;	13AFH	B寄存器的数据送A0寄存器
A1 = B;	14AFH	B寄存器的数据送A1寄存器
A2 = B;	15AFH	B寄存器的数据送A2寄存器
RAM = B;	17AFH	B寄存器的数据送RAM/IO

A = RAM;	21FFH	RAM/IO的数据送A寄存器
B = RAM;	22FFH	RAM/IO的数据送B寄存器
A0 = RAM;	23FFH	RAM/IO的数据送A0寄存器
A1 = RAM;	24FFH	RAM/IO的数据送A1寄存器
A2 = RAM;	25FFH	RAM/IO的数据送A2寄存器
RAM = RAM;	27FFH	RAM/IO的数据送RAM/IO

XCR寄存器操作类

## JMP类
等效表达式	机器码	指令功能描述

RET	08FFH	从中断中返回
JNAH_A2A1A0;	09FFH	判断A寄存器数据最高位为0则跳转到A2A1A0寄存器指向的地址;
JNBH_A2A1A0;	0AFFH	判断B寄存器数据最高位为0则跳转到A2A1A0寄存器指向的地址;
JANB_A2A1A0;	0B9FH	判断A寄存器数据不等于B寄存器数据则跳转到A2A1A0寄存器指向的地址;
JAAB_A2A1A0;	0C94H	判断A寄存器数据和B寄存器数据相加,有进位则跳转到A2A1A0寄存器指向的地址;
JAAA_A2A1A0;	0CC4H	判断A寄存器数据和A寄存器数据相加,有进位则跳转到A2A1A0寄存器指向的地址;
JAAI_A2A1A0;	0C00H	判断A寄存器数据加1,有进位则跳转到A2A1A0寄存器指向的地址;
JAABI_A2A1A0;	0C90H	判断A寄存器数据和B寄存器数据相加再加1,有进位则跳转到A2A1A0寄存器指向的地址;
JAAAI_A2A1A0;	0CC0H	判断A寄存器数据和A寄存器数据相加再加1,有进位则跳转到A2A1A0寄存器指向的地址;
JNSAB_A2A1A0;	0C60H	判断A寄存器数据和B寄存器数据相减,没有借位则跳转到A2A1A0寄存器指向的地址;
JNSAI_A2A1A0;	0CF4H	判断A寄存器数据减1,没有借位则跳转到A2A1A0寄存器指向的地址;
JNSABI_A2A1A0;	0C64H	判断A寄存器数据和B寄存器数据相减再减1,没有借位则跳转到A2A1A0寄存器指向的地址;
JMP_A2A1A0;	0DFFH	无条件跳转到A2A1A0寄存器指向的地址;

NOP;	FFFFH	空操作;
NOP;	0000H	空操作;

## ALU类
等效表达式	机器码	指令功能描述
A移位指令类

A = A << 1;	71FFH	A寄存器的数据带0左移1位送A寄存器;
B = A << 1;	72FFH	A寄存器的数据带0左移1位送B寄存器;
A0 = A << 1;	73FFH	A寄存器的数据带0左移1位送A0寄存器;
A1 = A << 1;	74FFH	A寄存器的数据带0左移1位送A1寄存器;
A2 = A << 1;	75FFH	A寄存器的数据带0左移1位送A2寄存器;
RAM = A << 1;	77FFH	A寄存器的数据带0左移1位送RAM/IO;

A = A_BH << 1;	81FFH	A寄存器的数据带B寄存器数据最高位左移1位送A寄存器;
B = A_BH << 1;	82FFH	A寄存器的数据带B寄存器数据最高位左移1位送B寄存器;
A0 = A_BH << 1;	83FFH	A寄存器的数据带B寄存器数据最高位左移1位送A0寄存器;
A1 = A_BH << 1;	84FFH	A寄存器的数据带B寄存器数据最高位左移1位送A1寄存器;
A2 = A_BH << 1;	85FFH	A寄存器的数据带B寄存器数据最高位左移1位送A2寄存器;
RAM = A_BH << 1;	87FFH	A寄存器的数据带B寄存器数据最高位左移1位送RAM/IO;

A = A_0 >> 1;	91FFH	A寄存器的数据带0右移1位送A寄存器;
B = A_0 >> 1;	92FFH	A寄存器的数据带0右移1位送B寄存器;
A0 = A_0 >> 1;	93FFH	A寄存器的数据带0右移1位送A0寄存器;
A1 = A_0 >> 1;	94FFH	A寄存器的数据带0右移1位送A1寄存器;
A2 = A_0 >> 1;	95FFH	A寄存器的数据带0右移1位送A2寄存器;
RAM = A_0 >> 1;	97FFH	A寄存器的数据带0右移1位送RAM/IO;

A = A >> 1;	A1FFH	A寄存器的数据带最高位右移1位送A寄存器;
B = A >> 1;	A2FFH	A寄存器的数据带最高位右移1位送B寄存器;
A0 = A >> 1;	A3FFH	A寄存器的数据带最高位右移1位送A0寄存器;
A1 = A >> 1;	A4FFH	A寄存器的数据带最高位右移1位送A1寄存器;
A2 = A >> 1;	A5FFH	A寄存器的数据带最高位右移1位送A2寄存器;
RAM = A >> 1;	A7FFH	A寄存器的数据带最高位右移1位送RAM/IO;

B移位指令类

A = B << 1;	B1FFH	B寄存器的数据带0左移1位送A寄存器;
B = B << 1;	B2FFH	B寄存器的数据带0左移1位送B寄存器;
A0 = B << 1;	B3FFH	B寄存器的数据带0左移1位送A0寄存器;
A1 = B << 1;	B4FFH	B寄存器的数据带0左移1位送A1寄存器;
A2 = B << 1;	B5FFH	B寄存器的数据带0左移1位送A2寄存器;
RAM = B << 1;	B7FFH	B寄存器的数据带0左移1位送RAM/IO;

A = B_0 >> 1;	C1FFH	B寄存器的数据带0右移1位送A寄存器;
B = B_0 >> 1;	C2FFH	B寄存器的数据带0右移1位送B寄存器;
A0 = B_0 >> 1;	C3FFH	B寄存器的数据带0右移1位送A0寄存器;
A1 = B_0 >> 1;	C4FFH	B寄存器的数据带0右移1位送A1寄存器;
A2 = B_0 >> 1;	C5FFH	B寄存器的数据带0右移1位送A2寄存器;
RAM = B_0 >> 1;	C7FFH	B寄存器的数据带0右移1位送RAM/IO;

A = B >> 1;	D1FFH	B寄存器的数据带最高位右移1位送A寄存器;
B = B >> 1;	D2FFH	B寄存器的数据带最高位右移1位送B寄存器;
A0 = B >> 1;	D3FFH	B寄存器的数据带最高位右移1位送A0寄存器;
A1 = B >> 1;	D4FFH	B寄存器的数据带最高位右移1位送A1寄存器;
A2 = B >> 1;	D5FFH	B寄存器的数据带最高位右移1位送A2寄存器;
RAM = B >> 1;	D7FFH	B寄存器的数据带最高位右移1位送RAM/IO;

A = B_AL >> 1;	E1FFH	B寄存器的数据带A寄存器数据最低位右移1位送A寄存器;
B = B_AL >> 1;	E2FFH	B寄存器的数据带A寄存器数据最低位右移1位送B寄存器;
A0 = B_AL >> 1;	E3FFH	B寄存器的数据带A寄存器数据最低位右移1位送A0寄存器;
A1 = B_AL >> 1;	E4FFH	B寄存器的数据带A寄存器数据最低位右移1位送A1寄存器;
A2 = B_AL >> 1;	E5FFH	B寄存器的数据带A寄存器数据最低位右移1位送A2寄存器;
RAM = B_AL >> 1;	E7FFH	B寄存器的数据带A寄存器数据最低位右移1位送RAM/IO;

逻辑运算指令类

A = A & B;	11BFH	A寄存器的数据和B寄存器的数据相与,结果送A寄存器;
A = A | B;	11EFH	A寄存器的数据和B寄存器的数据相或,结果送A寄存器;
A = ~A & B;	113FH	A寄存器的数据取反然后和B寄存器的数据相与,结果送A寄存器;
A = ~A | B;	118FH	A寄存器的数据取反然后和B寄存器的数据相或,结果送A寄存器;
A = A & ~B;	117FH	A寄存器的数据和B寄存器取反后的数据相与,结果送A寄存器;
A = A | ~B;	11DFH	A寄存器的数据和B寄存器取反后的数据相或,结果送A寄存器;
A = ~(A & B);	114FH	A寄存器的数据和B寄存器的数据相与,结果取反送A寄存器;
A = ~(A | B);	111FH	A寄存器的数据和B寄存器的数据相或,结果取反送A寄存器;
A = ~A;	110FH	A寄存器的数据取反,结果送A寄存器;
A = ~B;	115FH	B寄存器的数据取反,结果送A寄存器;
A = A^B;	116FH	A寄存器的数据和B寄存器的数据相异或,结果送A寄存器;
A = ~(A^B);	119FH	A寄存器的数据和B寄存器的数据相同或,结果送A寄存器;

B = A & B;	12BFH	A寄存器的数据和B寄存器的数据相与,结果送B寄存器;
B = A | B;	12EFH	A寄存器的数据和B寄存器的数据相或,结果送B寄存器;
B = ~A & B;	123FH	A寄存器的数据取反然后和B寄存器的数据相与,结果送B寄存器;
B = ~A | B;	128FH	A寄存器的数据取反然后和B寄存器的数据相或,结果送B寄存器;
B = A & ~B;	127FH	A寄存器的数据和B寄存器取反后的数据相与,结果送B寄存器;
B = A | ~B;	12DFH	A寄存器的数据和B寄存器取反后的数据相或,结果送B寄存器;
B = ~(A & B);	124FH	A寄存器的数据和B寄存器的数据相与,结果取反送B寄存器;
B = ~(A | B);	121FH	A寄存器的数据和B寄存器的数据相或,结果取反送B寄存器;
B = ~A;	120FH	A寄存器的数据取反,结果送B寄存器;
B = ~B;	125FH	B寄存器的数据取反,结果送B寄存器;
B = A^B;	126FH	A寄存器的数据和B寄存器的数据相异或,结果送B寄存器;
B = ~(A^B);	129FH	A寄存器的数据和B寄存器的数据相同或,结果送B寄存器;

A0 = A & B;	13BFH	A寄存器的数据和B寄存器的数据相与,结果送A0寄存器;
A0 = A | B;	13EFH	A寄存器的数据和B寄存器的数据相或,结果送A0寄存器;
A0 = ~A & B;	133FH	A寄存器的数据取反然后和B寄存器的数据相与,结果送A0寄存器;
A0 = ~A | B;	138FH	A寄存器的数据取反然后和B寄存器的数据相或,结果送A0寄存器;
A0 = A & ~B;	137FH	A寄存器的数据和B寄存器取反后的数据相与,结果送A0寄存器;
A0 = A | ~B;	13DFH	A寄存器的数据和B寄存器取反后的数据相或,结果送A0寄存器;
A0 = ~(A & B);	134FH	A寄存器的数据和B寄存器的数据相与,结果取反送A0寄存器;
A0 = ~(A | B);	131FH	A寄存器的数据和B寄存器的数据相或,结果取反送A0寄存器;
A0 = ~A;	130FH	A寄存器的数据取反,结果送A0寄存器;
A0 = ~B;	135FH	B寄存器的数据取反,结果送A0寄存器;
A0 = A^B;	136FH	A寄存器的数据和B寄存器的数据相异或,结果送A0寄存器;
A0 = ~(A^B);	139FH	A寄存器的数据和B寄存器的数据相同或,结果送A0寄存器;

A1 = A & B;	14BFH	A寄存器的数据和B寄存器的数据相与,结果送A1寄存器;
A1 = A | B;	14EFH	A寄存器的数据和B寄存器的数据相或,结果送A1寄存器;
A1 = ~A & B;	143FH	A寄存器的数据取反然后和B寄存器的数据相与,结果送A1寄存器;
A1 = ~A | B;	148FH	A寄存器的数据取反然后和B寄存器的数据相或,结果送A1寄存器;
A1 = A & ~B;	147FH	A寄存器的数据和B寄存器取反后的数据相与,结果送A1寄存器;
A1 = A | ~B;	14DFH	A寄存器的数据和B寄存器取反后的数据相或,结果送A1寄存器;
A1 = ~(A & B);	144FH	A寄存器的数据和B寄存器的数据相与,结果取反送A1寄存器;
A1 = ~(A | B);	141FH	A寄存器的数据和B寄存器的数据相或,结果取反送A1寄存器;
A1 = ~A;	140FH	A寄存器的数据取反,结果送A1寄存器;
A1 = ~B;	145FH	B寄存器的数据取反,结果送A1寄存器;
A1 = A^B;	146FH	A寄存器的数据和B寄存器的数据相异或,结果送A1寄存器;
A1 = ~(A^B);	149FH	A寄存器的数据和B寄存器的数据相同或,结果送A1寄存器;

A2 = A & B;	15BFH	A寄存器的数据和B寄存器的数据相与,结果送A2寄存器;
A2 = A | B;	15EFH	A寄存器的数据和B寄存器的数据相或,结果送A2寄存器;
A2 = ~A & B;	153FH	A寄存器的数据取反然后和B寄存器的数据相与,结果送A2寄存器;
A2 = ~A | B;	158FH	A寄存器的数据取反然后和B寄存器的数据相或,结果送A2寄存器;
A2 = A & ~B;	157FH	A寄存器的数据和B寄存器取反后的数据相与,结果送A2寄存器;
A2 = A | ~B;	15DFH	A寄存器的数据和B寄存器取反后的数据相或,结果送A2寄存器;
A2 = ~(A & B);	154FH	A寄存器的数据和B寄存器的数据相与,结果取反送A2寄存器;
A2 = ~(A | B);	151FH	A寄存器的数据和B寄存器的数据相或,结果取反送A2寄存器;
A2 = ~A;	150FH	A寄存器的数据取反,结果送A2寄存器;
A2 = ~B;	155FH	B寄存器的数据取反,结果送A2寄存器;
A2 = A^B;	156FH	A寄存器的数据和B寄存器的数据相异或,结果送A2寄存器;
A2 = ~(A^B);	159FH	A寄存器的数据和B寄存器的数据相同或,结果送A2寄存器;

RAM = A & B;	17BFH	A寄存器的数据和B寄存器的数据相与,结果送RAM/IO;
RAM = A | B;	17EFH	A寄存器的数据和B寄存器的数据相或,结果送RAM/IO;
RAM = ~A & B;	173FH	A寄存器的数据取反然后和B寄存器的数据相与,结果送RAM/IO;
RAM = ~A | B;	178FH	A寄存器的数据取反然后和B寄存器的数据相或,结果送RAM/IO;
RAM = A & ~B;	177FH	A寄存器的数据和B寄存器取反后的数据相与,结果送RAM/IO;
RAM = A | ~B;	17DFH	A寄存器的数据和B寄存器取反后的数据相或,结果送RAM/IO;
RAM = ~(A & B);	174FH	A寄存器的数据和B寄存器的数据相与,结果取反送RAM/IO;
RAM = ~(A | B);	171FH	A寄存器的数据和B寄存器的数据相或,结果取反送RAM/IO;
RAM = ~A;	170FH	A寄存器的数据取反,结果送RAM/IO;
RAM = ~B;	175FH	B寄存器的数据取反,结果送RAM/IO;
RAM = A^B;	176FH	A寄存器的数据和B寄存器的数据相异或,结果送RAM/IO;
RAM = ~(A^B);	179FH	A寄存器的数据和B寄存器的数据相同或,结果送RAM/IO;

算数运算指令类

A = A + B;	1194H	A寄存器的数据和B寄存器的数据相加,结果送A寄存器;
A = A + A;	11C4H	A寄存器的数据和A寄存器的数据相加,结果送A寄存器;
A = A + 1;	1100H	A寄存器的数据加1,结果送A寄存器;
A = A + B + 1;	1190H	A寄存器的数据和B寄存器的数据相加,结果再加1送A寄存器;
A = A + A + 1;	11C0H	A寄存器的数据和A寄存器的数据相加,结果再加1送A寄存器;
A = A - B;	1160H	A寄存器的数据和B寄存器的数据相减,结果送A寄存器;
A = A - 1;	11F4H	A寄存器的数据减1,结果送A寄存器;
A = A - B - 1;	1164H	A寄存器的数据和B寄存器的数据相减,结果再减1送A寄存器;

B = A + B;	1294H	A寄存器的数据和B寄存器的数据相加,结果送B寄存器;
B = A + A;	12C4H	A寄存器的数据和A寄存器的数据相加,结果送B寄存器;
B = A + 1;	1200H	A寄存器的数据加1,结果送B寄存器;
B = A + B + 1;	1290H	A寄存器的数据和B寄存器的数据相加,结果再加1送B寄存器;
B = A + A + 1;	12C0H	A寄存器的数据和A寄存器的数据相加,结果再加1送B寄存器;
B = A - B;	1260H	A寄存器的数据和B寄存器的数据相减,结果送B寄存器;
B = A - 1;	12F4H	A寄存器的数据减1,结果送B寄存器;
B = A - B - 1;	1264H	A寄存器的数据和B寄存器的数据相减,结果再减1送B寄存器;

A0 = A + B;	1394H	A寄存器的数据和B寄存器的数据相加,结果送A0寄存器;
A0 = A + A;	13C4H	A寄存器的数据和A寄存器的数据相加,结果送A0寄存器;
A0 = A + 1;	1300H	A寄存器的数据加1,结果送A0寄存器;
A0 = A + B + 1;	1390H	A寄存器的数据和B寄存器的数据相加,结果再加1送A0寄存器;
A0 = A + A + 1;	13C0H	A寄存器的数据和A寄存器的数据相加,结果再加1送A0寄存器;
A0 = A - B;	1360H	A寄存器的数据和B寄存器的数据相减,结果送A0寄存器;
A0 = A - 1;	13F4H	A寄存器的数据减1,结果送A0寄存器;
A0 = A - B - 1;	1364H	A寄存器的数据和B寄存器的数据相减,结果再减1送A0寄存器;

A1 = A + B;	1494H	A寄存器的数据和B寄存器的数据相加,结果送A1寄存器;
A1 = A + A;	14C4H	A寄存器的数据和A寄存器的数据相加,结果送A1寄存器;
A1 = A + 1;	1400H	A寄存器的数据加1,结果送A1寄存器;
A1 = A + B + 1;	1490H	A寄存器的数据和B寄存器的数据相加,结果再加1送A1寄存器;
A1 = A + A + 1;	14C0H	A寄存器的数据和A寄存器的数据相加,结果再加1送A1寄存器;
A1 = A - B;	1460H	A寄存器的数据和B寄存器的数据相减,结果送A1寄存器;
A1 = A - 1;	14F4H	A寄存器的数据减1,结果送A1寄存器;
A1 = A - B - 1;	1464H	A寄存器的数据和B寄存器的数据相减,结果再减1送A1寄存器;

A2 = A + B;	1594H	A寄存器的数据和B寄存器的数据相加,结果送A2寄存器;
A2 = A + A;	15C4H	A寄存器的数据和A寄存器的数据相加,结果送A2寄存器;
A2 = A + 1;	1500H	A寄存器的数据加1,结果送A2寄存器;
A2 = A + B + 1;	1590H	A寄存器的数据和B寄存器的数据相加,结果再加1送A2寄存器;
A2 = A + A + 1;	15C0H	A寄存器的数据和A寄存器的数据相加,结果再加1送A2寄存器;
A2 = A - B;	1560H	A寄存器的数据和B寄存器的数据相减,结果送A2寄存器;
A2 = A - 1;	15F4H	A寄存器的数据减1,结果送A2寄存器;
A2 = A - B - 1;	1564H	A寄存器的数据和B寄存器的数据相减,结果再减1送A2寄存器;

RAM = A + B;	1794H	A寄存器的数据和B寄存器的数据相加,结果送RAM/IO;
RAM = A + A;	17C4H	A寄存器的数据和A寄存器的数据相加,结果送RAM/IO;
RAM = A + 1;	1700H	A寄存器的数据加1,结果送RAM/IO;
RAM = A + B + 1;	1790H	A寄存器的数据和B寄存器的数据相加,结果再加1送RAM/IO;
RAM = A + A + 1;	17C0H	A寄存器的数据和A寄存器的数据相加,结果再加1送RAM/IO;
RAM = A - B;	1760H	A寄存器的数据和B寄存器的数据相减,结果送RAM/IO;
RAM = A - 1;	17F4H	A寄存器的数据减1,结果送RAM/IO;
RAM = A - B - 1;	1764H	A寄存器的数据和B寄存器的数据相减,结果再减1送RAM/IO;